## 表-04 单位工程招标控制价汇总表
单位工程招标控制价汇总表
工程名称：清远职业技术学院配电房缺陷解决方案 |  |  | 标段： | 第 1 页 共 1 页
序号 | 汇总内容 | 金额:(元) |  |  | 其中：暂估价(元)
1 | 分部分项合计 | 75276.36
1.1 | C.4电气设备安装工程 | 75276.36
2 | 措施合计 | 1217.79
2.1 | 安全防护、文明施工措施项目费 | 1217.79
2.2 | 其他措施费
3 | 其他项目 | 1656.08 |  |  | －
3.1 | 暂列金额
3.2 | 暂估价
3.3 | 计日工
3.4 | 总承包服务费
3.5 | 材料检验试验费 | 150.55
3.6 | 预算包干费 | 1505.53
3.7 | 工程优质费
3.8 | 索赔费用
3.9 | 现场签证费用
3.10 | 其他费用
4 | 规费 | 156.3 |  |  | －
5 | 税金 | 8613.72 |  |  | －
6 | 总造价 | 86920.25
7 | 人工费 | 4204.87
招标控制价合计=1+2+3+4+5 |  | 86,920.25 |  |  | 0.00
注：本表适用于单位工程招标控制价或投标报价的汇总，如无单位工程划分，单项工程也使用本表汇总
表—04

## 表-08 分部分项工程和单价措施项目清单与计价表
分部分项工程和单价措施项目清单与计价表
工程名称：清远职业技术学院配电房缺陷解决方案 |  |  |  | 标段： |  |  |  | 第 1 页 共 2 页
序号 | 项目编码 | 项目名称 | 项目特征描述 |  | 计量单位 | 工程量 | 金额（元）
[7 empty] | 综合单价 |  | 综合合价 | 其中：暂估价
| C.4 | 电气设备安装工程 | [6 empty] | 75276.36
1 | 030402013001 | 移相及串联电容器 | 1.名称:串联电容器 2.本体安装 |  | 个 | 11 | 351.5 |  | 3866.5
2 | 030404002001 | 微机保护装置 | 1.名称:微机保护装置 2.本体安装 |  | 台 | 8 | 3818.91 |  | 30551.28
3 | 030404013001 | 直流馈电屏 | 1.名称:直流馈电屏 2.本体安装 |  | 台 | 2 | 20429.29 |  | 40858.58
措施项目
| 3 | 专业措施项目
4 | 031301001001 | 吊装加固 |  |  | 项 | 1
5 | 031301002001 | 金属抱杆安装、拆除、移位 |  |  | 项 | 1
6 | 031301003001 | 平台铺设、拆除 |  |  | 项 | 1
7 | 031301004001 | 顶升、提升装置 |  |  | 项 | 1
8 | 031301005001 | 大型设备专用机具 |  |  | 项 | 1
9 | 031301006001 | 焊接工艺评定 |  |  | 项 | 1
10 | 031301007001 | 胎(模)具制作、安装、拆除 |  |  | 项 | 1
11 | 031301008001 | 防护棚制作安装拆除 |  |  | 项 | 1
12 | 031301009001 | 特殊地区施工增加 |  |  | 项 | 1
13 | 031301010001 | 安装与生产同时进行施工增加 |  |  | 项 | 1
14 | 031301011001 | 在有害身体健康环境中施工增加 |  |  | 项 | 1
15 | 031301012001 | 工程系统检测、检验 |  |  | 项 | 1
16 | 031301013001 | 设备、管道施工的安全、防冻和焊接保护 |  |  | 项 | 1
17 | 031301014001 | 焦炉烘炉、热态工程 |  |  | 项 | 1
本页小计 | [8 empty] | 75276.36
注：为计取规费等的使用，可在表中增设其中：“定额人工费”。
表—08
分部分项工程和单价措施项目清单与计价表
工程名称：清远职业技术学院配电房缺陷解决方案 |  |  |  | 标段： |  |  |  | 第 2 页 共 2 页
序号 | 项目编码 | 项目名称 | 项目特征描述 |  | 计量单位 | 工程量 | 金额（元）
[7 empty] | 综合单价 |  | 综合合价 | 其中：暂估价
18 | 031301015001 | 管道安拆后的充气保护 |  |  | 项 | 1
19 | 031301016001 | 隧道内施工的通风、供水、供气、供电、照明及通信设施 |  |  | 项 | 1
20 | 031301017001 | 脚手架搭拆 |  |  | 项 | 1
21 | 031301018001 | 其他措施 |  |  | 项 | 1
本页小计
合 计 | [8 empty] | 75276.36
注：为计取规费等的使用，可在表中增设其中：“定额人工费”。
表—08

## 表-11 总价措施项目清单与计价表
总价措施项目清单与计价表
工程名称：清远职业技术学院配电房缺陷解决方案 | [5 empty] | 标段： |  | 第 1 页 共 1 页
序号 | 项目编码 | 项目名称 | 计算基础 | 费率 (%) | 金额 (元) |  | 调整 费率(%) |  | 调整后 金额(元) | 备注
1 | 031302001001 | 安全文明施工 | 分部分项人工费 | 28.9613 | 1217.79 |  |  |  |  | 以人工费为计算基础，费率28.9613%
2 | 031302002001 | 夜间施工增加费 |  | 20 | [5 empty] | 以夜间施工项目人工费的20%计算
3 | 031302003001 | 非夜间施工增加 | 管井内非夜间施工增加费+地下室非夜间施工增加费
4 | 031302004001 | 二次搬运
5 | 031302005001 | 冬雨季施工增加
6 | 031302006001 | 已完工程及设备保护
7 | 031302007001 | 高层施工增加 | 高层增加费
8 | 粤031302008001 | 赶工措施费 | 分部分项人工费 | 0 | [5 empty] | 赶工措施费=（1-δ）*人工费*0.7 （0.8≤δ＜1 式中：δ=合同工期/定额工期）
9 | 粤031302009001 | 文明工地增加费 | 分部分项合计 | 0 | [5 empty] | 以分部分项工程费为计算基础；市级文明工地0.20%；省级文明工地0.40%
合 计 |  |  |  |  | 1217.79
编制人（造价人员）： | [5 empty] | 复核人（造价工程师）：
注：1.“计算基础”中安全文明施工费可为“定额基价”、“定额人工费”或“定额人工费+定额机械费”，其他项目可为“定额人工费”或“定额人工费+定额机械费”。 2.按施工方案计算的措施费，若无“计算基础”和“费率”的数值，也可只填“金额”数值，但应在备注栏说明施工方案出处或计算方法。
表-11

## 表-12 其他项目清单与计价汇总表
其他项目清单与计价汇总表
工程名称：清远职业技术学院配电房缺陷解决方案 |  |  | 标段： |  | 第 1 页 共 1 页
序号 | 项目名称 | 金额（元） |  | 结算金额（元） |  | 备注
1 | 暂列金额 |  |  |  |  | 明细详见表-12-1
2 | 暂估价
2.1 | 材料暂估价 | — |  |  |  | 明细详见表-12-2
2.2 | 专业工程暂估价 |  |  |  |  | 明细详见表-12-3
3 | 计日工 |  |  |  |  | 明细详见表-12-4
4 | 总承包服务费 |  |  |  |  | 明细详见表-12-5
5 | 材料检验试验费 | 150.55
6 | 预算包干费 | 1505.53
7 | 工程优质费
8 | 其他费用
9 | 现场签证费用
10 | 索赔费用
| 合 计 | 1656.08 |  |  |  | —
注：材料（工程设备）暂估单价进入清单项目综合单价，此处不汇总。
表—12

## 表-13 规费、税金项目清单与计价表
规费、税金项目清单与计价表
工程名称：清远职业技术学院配电房缺陷解决方案 |  |  | 标段： |  |  | 第 1 页 共 1 页
序号 | 项目名称 | 计算基础 |  | 取费基数 | 计算费率 (%) |  | 金额(元)
1 | 规费 | 规费合计 |  | 156.3 |  |  | 156.3
1.1 | 工程排污费 | 分部分项合计+措施合计+其他项目 |  | 78150.23 | 0
1.2 | 施工噪音排污费 | 分部分项合计+措施合计+其他项目 |  | 78150.23 | 0
1.3 | 防洪工程维护费 | 分部分项合计+措施合计+其他项目 |  | 78150.23 | 0
1.4 | 危险作业意外伤害保险费 | 分部分项合计+措施合计+其他项目 |  | 78150.23 | 0.2 |  | 156.3
2 | 税金 | 分部分项合计+措施合计+其他项目+规费 |  | 78306.53 | 11 |  | 8613.72
合 计 | [6 empty] | 8770.02
编制人（造价人员）： |  |  | 复核人（造价工程师）：
表—13

## 单位工程人材机汇总表
单位工程人材机汇总表
工程名称：清远职业技术学院配电房缺陷解决方案 |  |  | 第 1 页 共 2 页
编码 | 名称 | 单价 |  | 合价
0001001 | 综合工日 | 91 |  | 4204.84
0103041 | 镀锌低碳钢丝 | 4.09 |  | 0.16
0113061 | 镀锌扁钢 | 4.82 |  | 57.84
0135581 | 钢垫板 | 3.71 |  | 7.42
0227001 | 棉纱 | 9.46 |  | 8.51
0305801 | 镀锌六角螺栓带螺母 | 4.33 |  | 31.7
0327021 | 铁砂布 | 0.88 |  | 1.76
0341001 | 低碳钢焊条 | 4.73 |  | 5.68
0343021 | 焊锡丝 | 52.47 |  | 5.77
0345041 | 焊锡膏 | 62.42 |  | 6.87
0365271 | 钢锯条 | 0.48 |  | 2.64
0365331 | 明角片 | 29.34 |  | 1.17
1103151 | 防锈漆 | 14.28 |  | 7.85
1111271 | 酚醛磁漆 | 7.48 |  | 0.3
1111411 | 酚醛调和漆 | 10.79 |  | 14.57
1141271 | 天那水 | 7.88 |  | 0.32
1201021 | 汽油 | 6.92 |  | 8.3
1205001 | 机油 | 2.89 |  | 0.29
1207011 | 电力复合脂 | 15.21 |  | 9.28
1431091 | 塑料软管 | 0.15 |  | 1.8
1435001 | 异型塑料管 | 0.94 |  | 45.12
2201051 | 电珠 | 0.29 |  | 0.06
2417061 | 电气绝缘胶带 | 1.72 |  | 0.86
2501071 | 镀锡裸铜绞线 | 51.06 |  | 168.5
2503231 | 花线 | 1.35 |  | 27
2617001 | 胶木线夹 | 0.2 |  | 24
3109071 | 道林纸 | 0.86 |  | 0.03
3113101 | 电池 | 1.29 |  | 0.52
9946131 | 其他材料费 | 1 |  | 1474.56
SB200039 | 移相及串联电容器 | 300 |  | 3300
SB210002@1 | 微机保护装置 | 3000 |  | 24000
SB210020 | 直流馈电屏 | 20000 |  | 40000
单位工程人材机汇总表
工程名称：清远职业技术学院配电房缺陷解决方案 |  |  | 第 2 页 共 2 页
编码 | 名称 | 单价 |  | 合价
9946001 | 折旧费 | 1 |  | 84.8
9946011 | 大修理费 | 1 |  | 27.66
9946021 | 经常修理费 | 1 |  | 67.32
9946031 | 安拆费及场外运输费 | 1 |  | 5.81
9946041 | 汽油 | 6.92 |  | 240.63
9946071 | 电 | 0.98 |  | 53.61
9946111 | 其他费用 | 1 |  | 49.96
9946606 | 机上人工 | 51 |  | 79.56